## ULI_V1
ILINK/ECHO Interface Board RevC Revised: Friday, October 04, 2002
ULI_V1 Bill of Materials V0.1
Wireless Research Ltd
Bill Of Materials October 4,2002 22:10:26
Item | Quantity | Reference | Part
______________________________________________
1 | 17 | C1,C2,C3,C4,C5,C6,C7,C8, | 0.1uF
C9,C10,C14,C15,C19,C23,
C25,C26,C28
2 | 2 | C13,C11 | 220uF
3 | 5 | C12,C16,C20,C21,C24 | 10uF
4 | 1 | C17 | 330pF
5 | 3 | C18,C22,C27 | .001uF
6 | 4 | D3,D4,D5,D6 | LED
7 | 1 | D7 | BRIDGE
8 | 1 | D8 | 1N4148
9 | 1 | JP1 | HEADER 3
10 | 1 | JP2 | HEADER 2
11 | 9 | J1,J3,J4,J5,J6,J7,J9,J11, | PHONEJACK 1/8 " mono
J13
12 | 3 | J2,J12,J15 | CON2
13 | 1 | J8 | POWER SKT
14 | 1 | J10 | RJ45
15 | 1 | J14 | 4 HEADER
16 | 1 | K1 | RELAY DPDT
17 | 1 | P1 | CONNECTOR DB9
18 | 1 | Q1 | BC337, 2N2222 or any NPN
19 | 1 | Q2 | ZVN3306-ND
20 | 1 | R2 | 330k
21 | 10 | R3,R8,R10,R15,R16,R17, | 100k
R20,R23,R26,R32
22 | 6 | R4,R5,R6,R7,R18,R28 | 470
23 | 2 | R21,R29 | 4k7
24 | 7 | R9,R11,R12,R13,R19,R27, | 10k
R30
25 | 2 | R14,R24 | 10k VAR P3Q61003-ND
26 | 2 | R22,R25 | 1k
27 | 1 | R31 | 100k VAR TC76Z-104-ND
28 | 1 | U1 | MAX202C
29 | 1 | U2 | MT8870/HT9170
30 | 1 | U3 | PIC16F628-04/P
31 | 1 | U4 | LM386
32 | 1 | U5 | LM358
33 | 1 | U6 | 78L05
34 | 1 | U7 | OPTO 160-1368-5-ND
35 | 1 | Y1 | 4MHz
36 | 1 | Y2 | 3.58MHz
37 | 3 | U4,U5,U7 Sockets | 8 PIN
38 | 1 | U1 Socket | 16 PIN
39 | 2 | U2,U3 Sockets | 18 PIN